## Arkusz1
Załącznik nr. 2
Kosztorys ofertowy
Przebudowa i remont części pomieszczeń niskiego partery budynku plebani rzymskokatolickiej parafii pw. Opatrzności Bożej we Wrocławiu przy ul. Nowodworskiej 64 ETAP 1
Nr poz. | Podstawa | Opis robót | Jm | Ilość | cena jednostkowa | cena za całość
1 | 2 | 3 | 4 | 5 | 6 | 7
1. Konstrukcja
1 | KNR-W 4-01 0212/06 | Mechaniczna rozbiórka elementów konstrukcji betonowych zbrojonych
|  | 0,06*0,16*1,38*10 | m3 | 0.132
|  | 0,07*0,16*1,38*11 | m3 | 0.17
|  | 0,12*0,16*1,38*5 | m3 | 0.132
|  | 0,16*1,38*10 | m3 | 2.208
|  | 0,16*1,38*11 | m3 | 2.429
|  | 0,16*1,38*5 | m3 | 1.104
|  | razem | m3 | 6.175
2 | KNR-W 4-01 0314/04 analogia | Dostarczenie i obsadzenie belek stalowych UPN do 180mm
|  | 4,8 | m | 4.8
|  | 4,3 | m | 4.3
|  | razem | m | 9.1
3 | KNR-W 4-01 0314/05 analogia | Dostarczenie i obsadzenie belek stalowych UPN 200-260mm
|  | 5,2 | m | 5.2
|  | 2,6 | m | 2.6
|  | 4,01 | m | 4.01
|  | 3,6 | m | 3.6
|  | 3,0 | m | 3
|  | razem | m | 18.41
4 | KNR 2-02 1106/07 analogia | Dopłata za zbrojenie posadzki siatką stalową
|  | (2,6+13,9+10,5)*2 | m2 | 54
5 | KNR 2-02u2 0529/01.1 analogia | Pokrycie blachą ocynkowaną trapezową
|  | 2,6+13,9+10,5 | m2 | 27
6 | KNR 2-02 0205/01.2 | Płyty fundamentowe żelbetowe z układaniem betonu z zastosowaniem pompy
|  | (1,64*4,66+1,9*(4,66-1,85)+2,9*1,5)*0,2 | m3 | 3.466
7 | KNR-W 4-01 0314/04 | Dostarczenie i obsadzenie belek stalowych I NP do 180mm
|  | 3,31 | m | 3.31
|  | 2,2*3 | m | 6.6
|  | 0,33*3 | m | 0.99
|  | 2,5 | m | 2.5
|  | 2,19 | m | 2.19
|  | 2,54 | m | 2.54
|  | 0,67 | m | 0.67
|  | 0,18*2 | m | 0.36
|  | 1,5 | m | 1.5
|  | 1,38 | m | 1.38
|  | 1,32 | m | 1.32
|  | razem | m | 23.36
8 | KNR-W 4-01 0314/04 analogia | Dostarczenie i obsadzenie belek stalowych UPN do 180mm
|  | 2,58 | m | 2.58
|  | 2,31 | m | 2.31
|  | 3,26 | m | 3.26
|  | 3,26 | m | 3.26
|  | 2,19*2 | m | 4.38
|  | razem | m | 15.79
9 | KNNR 7 0502/04 analogia | Montaż blach stalowych powlekanych
|  | 0,157*0,388*2 | m2 | 0.122
|  | 0,165*0,32*6 | m2 | 0.317
|  | 0,106*0,16*8 | m2 | 0.136
|  | 0,125*0,12*2 | m2 | 0.03
|  | 0,09*0,14*6 | m2 | 0.076
|  | 0,06*0,17*8 | m2 | 0.082
|  | 0,1*0,16*8 | m2 | 0.128
|  | razem | m2 | 0.891
10 | KNR 2-15 0104/03 analogia | Dostawa rur 26,9x3,6
|  | 12,7 | m | 12.7
|  | 1,21*16 | m | 19.36
|  | razem | m | 32.06
11 | KNR 2-15 0104/06 analogia | Dostawa rur 48,3*2,6
|  | 25,4 | m | 25.4
12 | KNP 7-05 0120.3/09 | Przygotowanie schodów stalowych prostych jednobiegowych z 10 stopniami w biegu o policzkach z blachy gładkiej i stopniach z krat WEMA
|  |  | kg | 487
13 | KNP 7-05 0120.4/09 | Montaż schodów stalowych prostych jednobiegowych z 10 stopniami w biegu o policzkach z blachy gładkiej i stopniach z krat WEMA
|  |  | kg | 487
14 | KNR 7-09 0103/03 | Spawanie ręczne gazowe z radiologicznym badaniem spoin, rurociągów ze stali węglowych i niskostopowych o średnicy do 42,4mm i grubości ścianki do 4,5mm
|  |  | złącze | 150
15 | KNR 4-01 1301/02 analogia | Montaż krat typu WEMA
|  | 0,8*0,6*3 | m2 | 1.44
|  | 0,8*0,75 | m2 | 0.6
|  | 0,83*0,6 | m2 | 0.498
|  | 1,105*0,6 | m2 | 0.663
|  | 5,3*5,5 | m2 | 29.15
|  | 1,0*1,0*4 | m2 | 4
|  | 1,0*0,64*2 | m2 | 1.28
|  | 0,5*1,0*2 | m2 | 1
|  | 0,5*0,64 | m2 | 0.32
|  | 1,2*0,295*10 | m2 | 3.54
|  | razem | m2 | 42.491
16 | KNR 4-01 0333/13 | Przebicie otworów w ścianach z cegieł grubości 3 cegieł na zaprawie cementowo-wapiennej - dla osadzenia nadproży
N1 4 = 4
N2 6 = 6
N3 1 = 1
N4 1 = 1
N5 2 = 2
N6 2 = 2
il_nadproży = 16
|  | il_nadproży*2 | szt | 32
|  | razem | szt | 32
17 | KNR 2-02 0126/05 | Ułożenie nadproży prefabrykowanych HEA
|  | N1 4*1,4 | m | 5.6
|  | N2 6*1,5 | m | 9
|  | N3 1*2,4 | m | 2.4
|  | N4 1*1,1 | m | 1.1
|  | N5 2*1,6 | m | 3.2
|  | N6 2*2,0 | m | 4
|  | razem | m | 25.3
18 | KNR 4-01 0317/06.2 | Obmurowanie końców belek
N1 4 = 4
N2 6 = 6
N3 1 = 1
N4 1 = 1
N5 2 = 2
N6 2 = 2
il_nadproży = 16
|  | il_nadproży*2 | szt | 32
|  | razem | szt | 32
2. Prace ogólnobudowlane
2.1. Pomieszczenia 1.01, 1.02, 1.03
19 | KNR 2-02 1219/03 | Wycieraczki do obuwia 1,45x1,80
|  |  | szt | 1
20 | KNR 0-12 1118/01 | Posadzka z płytek z kamieni sztucznych układanych na klej - przygotowanie podłoża
|  | 1.01 Wiatrołap 2,60 | m2 | 2.6
|  | 1.02 Recepcja 13,90 | m2 | 13.9
|  | 1.03 Biuro koordynatora 10,50 | m2 | 10.5
|  | razem | m2 | 27
21 | KNR 0-12 1118/08 | Posadzka z płytek z kamieni sztucznych układanych na klej o wymiarach 30x30cm metodą zwykłą
|  | 1.01 Wiatrołap 2,60 | m2 | 2.6
|  | 1.02 Recepcja 13,90 | m2 | 13.9
|  | 1.03 Biuro koordynatora 10,50 | m2 | 10.5
|  | razem | m2 | 27
22 | KNR 0-12 1119/01 | Cokoliki z płytek z kamieni sztucznych układanych na klej bez przecinania płytek o wymiarach 10x10cm - przygotowanie podłoża
|  | 1.01 Wiatrołap 1,19 | m | 1.19
|  | 1.02 Recepcja 0,42+2,20+3,94+0,11 | m | 6.67
|  | 1.03 Biuro koordynatora 2,96+2,55+2,56 | m | 8.07
|  | razem | m | 15.93
23 | KNR 0-12 1119/02 | Cokoliki z płytek z kamieni sztucznych układanych na klej bez przecinania płytek o wymiarach 10x10cm metodą zwykłą
|  | 1.01 Wiatrołap 1,19 | m | 1.19
|  | 1.02 Recepcja 0,42+2,20+3,94+0,11 | m | 6.67
|  | 1.03 Biuro koordynatora 2,96+2,55+2,56 | m | 8.07
|  | razem | m | 15.93
24 | KNR 2-02 0801/02 | Tynki zwykłe kategorii III ścian i słupów wykonywane mechanicznie
|  | 1.01 Wiatrołap (1,19+1,05)*3,38 | m2 | 7.571
|  | 1.02 Recepcja (0,42+2,20+3,94+0,11+0,93)*3,38 | m2 | 25.688
|  | 1.03 Biuro koordynatora (2,96+2,55+2,56)*3,38 | m2 | 27.277
|  | potrącenie otworów -(1,2*2,0+1,13*2,17*2) | m2 | -7.304
|  | razem | m2 | 53.232
25 | KNR K-01 0115/01 analogia | Wykonanie powłok malarskich akrylowych - gruntowanie powierzchni
|  | 1.01 Wiatrołap (1,19+1,05)*3,38 | m2 | 7.571
|  | 1.02 Recepcja (0,42+2,20+3,94+0,11+0,93)*3,38 | m2 | 25.688
|  | 1.03 Biuro koordynatora (2,96+2,55+2,56)*3,38 | m2 | 27.277
|  | potrącenie otworów -(1,2*2,0+1,13*2,17*2) | m2 | -7.304
|  | razem | m2 | 53.232
26 | KNR K-01 0115/03.1 | Wykonanie powłok malarskich akrylowych - malowanie dwukrotne powierzchni pionowych
|  | 1.01 Wiatrołap (1,19+1,05)*3,38 | m2 | 7.571
|  | 1.02 Recepcja (0,42+2,20+3,94+0,11+0,93)*3,38 | m2 | 25.688
|  | 1.03 Biuro koordynatora (2,96+2,55+2,56)*3,38 | m2 | 27.277
|  | potrącenie otworów -(1,2*2,0+1,13*2,17*2) | m2 | -7.304
|  | razem | m2 | 53.232
27 | KNR 2-02 0801/04 | Tynki zwykłe kategorii III stropów i podciągów wykonywane mechanicznie
|  | 1.01 Wiatrołap 2,60 | m2 | 2.6
|  | 1.02 Recepcja 13,90 | m2 | 13.9
|  | 1.03 Biuro koordynatora 10,50 | m2 | 10.5
|  | razem | m2 | 27
28 | KNR K-01 0115/01 analogia | Wykonanie powłok malarskich akrylowych - gruntowanie powierzchni
|  | 1.01 Wiatrołap 2,60 | m2 | 2.6
|  | 1.02 Recepcja 13,90 | m2 | 13.9
|  | 1.03 Biuro koordynatora 10,50 | m2 | 10.5
|  | razem | m2 | 27
29 | KNR K-01 0115/04.1 | Wykonanie powłok malarskich akrylowych - malowanie dwukrotne powierzchni stropowych
|  | 1.01 Wiatrołap 2,60 | m2 | 2.6
|  | 1.02 Recepcja 13,90 | m2 | 13.9
|  | 1.03 Biuro koordynatora 10,50 | m2 | 10.5
|  | razem | m2 | 27
2.2. Pomieszczenia 1.04, 1.05, 1.06, 1.07, 1.08, 1.09, 1.10
30 | KNR 2-02 0609/03 | Izolacje poziome na wierzchu konstrukcji jednowarstwowe z płyt styropianowych na sucho
|  | 1.05 Szatnia męska / niepełnosprawnych 15,40 | m2 | 15.4
|  | 1.08 Szatnia męska / niepełnosprawnych 17,5 | m2 | 17.5
|  | razem | m2 | 32.9
31 | KNR 2-02 0607/01 | Izolacja pozioma podposadzkowa przeciwwilgociowa i przeciwwodna z folii polietylenowej szerokiej
|  | 1.05 Szatnia męska / niepełnosprawnych 15,40 | m2 | 15.4
|  | 1.08 Szatnia męska / niepełnosprawnych 17,5 | m2 | 17.5
|  | razem | m2 | 32.9
32 | KNR 0-12 1118/01 | Posadzka z płytek z kamieni sztucznych układanych na klej - przygotowanie podłoża
|  | 1.06 Łazienka dla niepełnosprawnych 5,50 | m2 | 5.5
|  | 1.07 Prysznic 2,0 | m2 | 2
|  | 1.09 Łazienka dla niepełnosprawnych 5,5 | m2 | 5.5
|  | 1.10 Prysznic 2,0 | m2 | 2
|  | razem | m2 | 15
33 | KNR 0-12 1118/08 | Posadzka z płytek z kamieni sztucznych układanych na klej o wymiarach 30x30cm metodą zwykłą
|  | 1.06 Łazienka dla niepełnosprawnych 5,50 | m2 | 5.5
|  | 1.07 Prysznic 2,0 | m2 | 2
|  | 1.09 Łazienka dla niepełnosprawnych 5,5 | m2 | 5.5
|  | 1.10 Prysznic 2,0 | m2 | 2
|  | razem | m2 | 15
34 | KNR 0-12 0829/01 | Licowanie ścian płytkami na klej - przygotowanie podłoża
|  | 1.06 Łazienka dla niepełnosprawnych (3,03*2+1,81*2)*3,38 | m2 | 32.718
|  | 1.07 Prysznic (1,09*2+1,81*2)*3,38 | m2 | 19.604
|  | 1.09 Łazienka dla niepełnosprawnych (2,13+0,95+0,9+1,32)*2*3,38 | m2 | 35.828
|  | 1.10 Prysznic (1,09+2,13)*2*3,38 | m2 | 21.767
|  | potrącenie otworów -(0,9*2,0*4) | m2 | -7.2
|  | razem | m2 | 102.717
35 | KNR 0-12 0829/08 | Licowanie ścian płytkami na klej o wymiarach 30x30cm metodą zwykłą
|  | 1.06 Łazienka dla niepełnosprawnych (3,03*2+1,81*2)*3,38 | m2 | 32.718
|  | 1.07 Prysznic (1,09*2+1,81*2)*3,38 | m2 | 19.604
|  | 1.09 Łazienka dla niepełnosprawnych (2,13+0,95+0,9+1,32)*2*3,38 | m2 | 35.828
|  | 1.10 Prysznic (1,09+2,13)*2*3,38 | m2 | 21.767
|  | potrącenie otworów -(0,9*2,0*4) | m2 | -7.2
|  | razem | m2 | 102.717
36 | KNR K-01 0115/01 analogia | Wykonanie powłok malarskich akrylowych - gruntowanie powierzchni
|  | 1.04 Korytarz (2,27+0,44+12,05+1,4+9,87+1,14)*3,38 | m2 | 91.835
|  | 1.05 Szatnia męska / niepełnosprawnych (1,75+6,05+4,55)*3,38 | m2 | 41.743
|  | 1.08 Szatnia męska / niepełnosprawnych (2,23*2+6,05+2,31)*3,38 | m2 | 43.332
|  | potrącenie otworów -(0,9*2,0*6+1,0*2,0*3+1,13*2,17*5) | m2 | -29.061
|  | razem | m2 | 147.849
37 | KNR K-01 0115/03.1 | Wykonanie powłok malarskich akrylowych - malowanie dwukrotne powierzchni pionowych
|  | 1.04 Korytarz (2,27+0,44+12,05+1,4+9,87+1,14)*3,38 | m2 | 91.835
|  | 1.05 Szatnia męska / niepełnosprawnych (1,75+6,05+4,55)*3,38 | m2 | 41.743
|  | 1.08 Szatnia męska / niepełnosprawnych (2,23*2+6,05+2,31)*3,38 | m2 | 43.332
|  | potrącenie otworów -(0,9*2,0*6+1,0*2,0*3+1,13*2,17*5) | m2 | -29.061
|  | razem | m2 | 147.849
38 | NNRNKB 11 2026/03 | Ścianki działowe z płyt gipsowo-kartonowych RIGIPS dwuwarstwowe z pokryciem obustronnym na podwójnych rusztach metalowych o profilu 100mm
|  | 1.05 Szatnia męska / niepełnosprawnych (1,72+2,79+4,32)*3,38 | m2 | 29.845
|  | 1.06 Łazienka dla niepełnosprawnych (3,03+1,81)*3,38 | m2 | 16.359
|  | 1.07 Prysznic 1,09*3,38 | m2 | 3.684
|  | 1.08 Szatnia męska / niepełnosprawnych (2,31+4,32)*3,38 | m2 | 22.409
|  | 1.09 Łazienka dla niepełnosprawnych (2,13+0,95+0,9+1,32)*3,38 | m2 | 17.914
|  | 1.10 Prysznic (1,09+1,91)*3,38 | m2 | 10.14
|  | potrącenie otworó -(0,9*2,0*4) | m2 | -7.2
|  | razem | m2 | 93.151
39 | KNR K-01 0115/03.1 | Wykonanie powłok malarskich akrylowych - malowanie dwukrotne powierzchni pionowych
|  | 1.05 Szatnia męska / niepełnosprawnych (1,72+2,79+4,32)*3,38 | m2 | 29.845
|  | 1.06 Łazienka dla niepełnosprawnych 3,03*3,38 | m2 | 10.241
|  | 1.07 Prysznic 1,09*3,38 | m2 | 3.684
|  | 1.08 Szatnia męska / niepełnosprawnych (2,31+4,32)*3,38 | m2 | 22.409
|  | 1.09 Łazienka dla niepełnosprawnych (2,13+0,95+0,9+1,32)*3,38 | m2 | 17.914
|  | 1.10 Prysznic 1,09*3,38 | m2 | 3.684
|  | potrącenie otworó -(0,9*2,0*4) | m2 | -7.2
|  | razem | m2 | 80.577
40 | KNR K-01 0115/01 analogia | Wykonanie powłok malarskich akrylowych - gruntowanie powierzchni
|  | 1.04 Korytarz 13,80 | m2 | 13.8
|  | 1.05 Szatnia męska / niepełnosprawnych 15,40 | m2 | 15.4
|  | 1.06 Łazienka dla niepełnosprawnych 5,50 | m2 | 5.5
|  | 1.07 Prysznic 2,0 | m2 | 2
|  | 1.08 Szatnia męska / niepełnosprawnych 17,5 | m2 | 17.5
|  | 1.09 Łazienka dla niepełnosprawnych 5,5 | m2 | 5.5
|  | 1.10 Prysznic 2,0 | m2 | 2
|  | razem | m2 | 61.7
41 | KNR K-01 0115/04.1 | Wykonanie powłok malarskich akrylowych - malowanie dwukrotne powierzchni stropowych
|  | 1.04 Korytarz 13,80 | m2 | 13.8
|  | 1.05 Szatnia męska / niepełnosprawnych 15,40 | m2 | 15.4
|  | 1.06 Łazienka dla niepełnosprawnych 5,50 | m2 | 5.5
|  | 1.07 Prysznic 2,0 | m2 | 2
|  | 1.08 Szatnia męska / niepełnosprawnych 17,5 | m2 | 17.5
|  | 1.09 Łazienka dla niepełnosprawnych 5,5 | m2 | 5.5
|  | 1.10 Prysznic 2,0 | m2 | 2
|  | razem | m2 | 61.7
2.3. Pomieszczenia 1.11, 1.12, 1.13
42 | KNR 0-12 0829/01 | Licowanie ścian płytkami na klej - przygotowanie podłoża
|  | 1.13 Łazienka dla niepełnosprawnych (1,16+3,33)*2*3,38 | m2 | 30.352
|  | potrącenie otworów -0,9*2,0 | m2 | -1.8
|  | razem | m2 | 28.552
43 | KNR 0-12 0829/08 | Licowanie ścian płytkami na klej o wymiarach 30x30cm metodą zwykłą
|  | 1.13 Łazienka dla niepełnosprawnych (1,16+3,33)*2*3,38 | m2 | 30.352
|  | potrącenie otworów -0,9*2,0 | m2 | -1.8
|  | razem | m2 | 28.552
44 | KNR K-01 0115/01 analogia | Wykonanie powłok malarskich akrylowych - gruntowanie powierzchni
|  | 1.11 Korytarz (1,39+3,36)*3,38 | m2 | 16.055
|  | 1.12 Pomieszczenie sanitarne trenerów (2,18*2+3,33)*3,38 | m2 | 25.992
|  | potrącenie otworów -(1,4*2,0+0,9*2,0*2) | m2 | -6.4
|  | razem | m2 | 35.647
45 | KNR K-01 0115/03.1 | Wykonanie powłok malarskich akrylowych - malowanie dwukrotne powierzchni pionowych
|  | 1.11 Korytarz (1,39+3,36)*3,38 | m2 | 16.055
|  | 1.12 Pomieszczenie sanitarne trenerów (2,18*2+3,33)*3,38 | m2 | 25.992
|  | potrącenie otworów -(1,4*2,0+0,9*2,0*2) | m2 | -6.4
|  | razem | m2 | 35.647
46 | NNRNKB 11 2026/03 | Ścianki działowe z płyt gipsowo-kartonowych RIGIPS dwuwarstwowe z pokryciem obustronnym na podwójnych rusztach metalowych o profilu 100mm
|  | 1.12 Pomieszczenie sanitarne trenerów (3,33+0,57*2)*3,38 | m2 | 15.109
|  | potrącenie otwórw -(0,9*2,0*2) | m2 | -3.6
|  | razem | m2 | 11.509
47 | KNR K-01 0115/03.1 | Wykonanie powłok malarskich akrylowych - malowanie dwukrotne powierzchni pionowych
|  | 1.12 Pomieszczenie sanitarne trenerów (3,33+0,57)*3,38 | m2 | 13.182
|  | potrącenie otwórw -(0,9*2,0*2) | m2 | -3.6
|  | razem | m2 | 9.582
48 | KNR 4-01 0304/01.2 | Uzupełnienie ścianek lub zamurowań otworów w ścianach z cegły na zaprawie cementowo-wapiennej
|  | 1.12 Pomieszczenie sanitarne trenerów 1,26*3,38*0,15 | m3 | 0.639
49 | KNR 2-02 0801/02 | Tynki zwykłe kategorii III ścian i słupów wykonywane mechanicznie
|  | 1.12 Pomieszczenie sanitarne trenerów 1,26*3,38*2 | m2 | 8.518
50 | KNR K-01 0115/01 analogia | Wykonanie powłok malarskich akrylowych - gruntowanie powierzchni
|  | 1.11 Korytarz 5,80 | m2 | 5.8
|  | 1.12 Pomieszczenie sanitarne trenerów 7,30 | m2 | 7.3
|  | 1.13 Łazienka dla niepełnosprawnych 3,0 | m2 | 3
|  | razem | m2 | 16.1
51 | KNR K-01 0115/04.1 | Wykonanie powłok malarskich akrylowych - malowanie dwukrotne powierzchni stropowych
|  | 1.11 Korytarz 5,80 | m2 | 5.8
|  | 1.12 Pomieszczenie sanitarne trenerów 7,30 | m2 | 7.3
|  | 1.13 Łazienka dla niepełnosprawnych 3,0 | m2 | 3
|  | razem | m2 | 16.1
2.4. Pomieszczenie 1.14
52 | KNR 2-02 0609/03 | Izolacje poziome na wierzchu konstrukcji jednowarstwowe z płyt styropianowych na sucho
|  | 1.14 Sala wielofunkcyjna 224,1 | m2 | 224.1
53 | KNR 2-02 0609/04 | Izolacje poziome na wierzchu konstrukcji, z płyt styropianowych na sucho - każda następna warstwa
|  | 1.14 Sala wielofunkcyjna 224,1 | m2 | 224.1
54 | KNR 2-02 1106/02 | Posadzki cementowe wraz z cokolikami zatarte na gładko grubości 25mm
|  | 1.14 Sala wielofunkcyjna 224,1 | m2 | 224.1
55 | KNR 2-02 1106/03 dopłata 2,5x | Posadzki cementowe wraz z cokolikami - pogrubienie posadzki o 1cm
|  | 1.14 Sala wielofunkcyjna 224,1 | m2 | 224.1
56 | KNR 2-02 1112/01 analogia | Posadzki z wykładzin z tworzyw sztucznych rulonowych Merlin z warstwą izolacyjną
|  | 1.14 Sala wielofunkcyjna 224,1 | m2 | 224.1
57 | KNR 2-02 1112/09 | Zgrzewanie wykładzin rulonowych
|  | 1.14 Sala wielofunkcyjna 224,1 | m2 | 224.1
58 | KNR K-01 0115/01 analogia | Wykonanie powłok malarskich akrylowych - gruntowanie powierzchni
|  | 1.14 Sala wielofunkcyjna (12,25+1,01+3,41+12,26+7,52+2,57+11,21+0,25*4+2,22+9,39)*13,8 | m2 | 867.192
|  | potrącenie otworów -(0,9*2,0*2+1,1*2,0+1,0*2,0) | m2 | -7.8
|  | razem | m2 | 859.392
59 | KNR K-01 0115/03.1 | Wykonanie powłok malarskich akrylowych - malowanie dwukrotne powierzchni pionowych
|  | 1.14 Sala wielofunkcyjna (12,25+1,01+3,41+12,26+7,52+2,57+11,21+0,25*4+2,22+9,39)*13,8 | m2 | 867.192
|  | potrącenie otworów -(0,9*2,0*2+1,1*2,0+1,0*2,0) | m2 | -7.8
|  | razem | m2 | 859.392
60 | NNRNKB 11 2026/03 | Ścianki działowe z płyt gipsowo-kartonowych RIGIPS dwuwarstwowe z pokryciem obustronnym na podwójnych rusztach metalowych o profilu 100mm
|  | 1.14 Sala wielofunkcyjna 0,57*13,8*2 | m2 | 15.732
61 | KNR 4-01 0304/01.2 | Uzupełnienie ścianek lub zamurowań otworów w ścianach z cegły na zaprawie cementowo-wapiennej
|  | 1.14 Sala wielofunkcyjna 1,66*13,8*0,12 | m3 | 2.749
|  | potrącenie otworów -(0,9*2,0*0,12) | m3 | -0.216
|  | razem | m3 | 2.533
62 | KNR 2-02 0801/02 | Tynki zwykłe kategorii III ścian i słupów wykonywane mechanicznie
|  | 1.14 Sala wielofunkcyjna 1,66*13,8 | m2 | 22.908
|  | potrącenie otworów -(0,9*2,0) | m2 | -1.8
|  | razem | m2 | 21.108
63 | KNR K-01 0115/01 analogia | Wykonanie powłok malarskich akrylowych - gruntowanie powierzchni
|  | 1.14 Sala wielofunkcyjna 224,1 | m2 | 224.1
64 | KNR K-01 0115/04.1 | Wykonanie powłok malarskich akrylowych - malowanie dwukrotne powierzchni stropowych
|  | 1.14 Sala wielofunkcyjna 224,1 | m2 | 224.1
2.5. Pomieszczenie 1.15
65 | KNR 2-02 1112/01 analogia | Posadzki z wykładzin z tworzyw sztucznych rulonowych Merlin z warstwą izolacyjną
|  | 1.15 Sala ćwiczeń 42,0 | m2 | 42
66 | KNR 2-02 1112/09 | Zgrzewanie wykładzin rulonowych
|  | 1.15 Sala ćwiczeń 42,0 | m2 | 42
67 | KNR K-01 0115/01 analogia | Wykonanie powłok malarskich akrylowych - gruntowanie powierzchni
|  | 1.15 Sala ćwiczeń (3,0+2,69+2,86+3,62+2,14+3,37+2,98+3,03)*3,5 | m2 | 82.915
|  | potrącenie otworów -(1,08*2,04*3+0,9*2,0*2) | m2 | -10.21
|  | razem | m2 | 72.705
68 | KNR K-01 0115/03.1 | Wykonanie powłok malarskich akrylowych - malowanie dwukrotne powierzchni pionowych
|  | 1.15 Sala ćwiczeń (3,0+2,69+2,86+3,62+2,14+3,37+2,98+3,03)*3,5 | m2 | 82.915
|  | potrącenie otworów -(1,08*2,04*3+0,9*2,0*2) | m2 | -10.21
|  | razem | m2 | 72.705
69 | KNR K-01 0115/01 analogia | Wykonanie powłok malarskich akrylowych - gruntowanie powierzchni
|  | 1.15 Sala ćwiczeń 42,0 | m2 | 42
70 | KNR K-01 0115/04.1 | Wykonanie powłok malarskich akrylowych - malowanie dwukrotne powierzchni stropowych
|  | 1.15 Sala ćwiczeń 42,0 | m2 | 42
2.6. Pomieszczenia 1.16, 1.17
71 | ZKNR C-2.1 0816/06 | Zabezpieczenie powłokowe betonu powłoką cementowo-polimerową grubości 2mm na powierzchni poziomej
|  | 1.17 Hydrofornia 11,70 | m2 | 11.7
72 | KNR K-01 0115/01 analogia | Wykonanie powłok malarskich akrylowych - gruntowanie powierzchni
|  | 1.16 Hol 6,2*3,38*2 | m2 | 41.912
|  | 1.17 Hydrofornia (2,5+4,55)*2*3,38 | m2 | 47.658
|  | potrącenie otworów -(0,9*2,0*3+1,13*2,17*4) | m2 | -15.208
|  | razem | m2 | 74.362
73 | KNR K-01 0115/03.1 | Wykonanie powłok malarskich akrylowych - malowanie dwukrotne powierzchni pionowych
|  | 1.16 Hol 6,2*3,38*2 | m2 | 41.912
|  | 1.17 Hydrofornia (2,5+4,55)*2*3,38 | m2 | 47.658
|  | potrącenie otworów -(0,9*2,0*3+1,13*2,17*4) | m2 | -15.208
|  | razem | m2 | 74.362
74 | NNRNKB 11 2026/03 | Ścianki działowe z płyt gipsowo-kartonowych RIGIPS dwuwarstwowe z pokryciem obustronnym na podwójnych rusztach metalowych o profilu 100mm
|  | 1.16 Hol 2,68*3,38*2 | m2 | 18.117
|  | potrącenie otworów -0,9*2,0*2 | m2 | -3.6
|  | razem | m2 | 14.517
75 | KNR K-01 0115/03.1 | Wykonanie powłok malarskich akrylowych - malowanie dwukrotne powierzchni pionowych
|  | 1.16 Hol 2,68*3,38 | m2 | 9.058
|  | potrącenie otworów -0,9*2,0*2 | m2 | -3.6
|  | razem | m2 | 5.458
76 | KNR 4-01 0304/01.2 | Uzupełnienie ścianek lub zamurowań otworów w ścianach z cegły na zaprawie cementowo-wapiennej
|  | 1.16 Hol 1,66*3,38*0,12 | m3 | 0.673
|  | potrącenie otworów -0,9*2,0*0,12 | m3 | -0.216
|  | razem | m3 | 0.457
77 | KNR 2-02 0801/02 | Tynki zwykłe kategorii III ścian i słupów wykonywane mechanicznie
|  | 1.16 Hol 1,66*3,38*2 | m2 | 11.222
|  | 1.17 Hydrofornia (2,5+4,55)*2*3,38 | m2 | 47.658
|  | potrącenie otworów -0,9*2,0*3 | m2 | -5.4
|  | razem | m2 | 53.48
78 | KNNR 2 0802/06 | Gładź gipsowa jednowarstwowa na ścianach i sufitach
|  | 1.16 Hol 16,7 | m2 | 16.7
|  | 1.17 Hydrofornia 11,70 | m2 | 11.7
|  | razem | m2 | 28.4
79 | KNR K-01 0115/01 analogia | Wykonanie powłok malarskich akrylowych - gruntowanie powierzchni
|  | 1.16 Hol 16,7 | m2 | 16.7
|  | 1.17 Hydrofornia 11,70 | m2 | 11.7
|  | razem | m2 | 28.4
80 | KNR K-01 0115/04.1 | Wykonanie powłok malarskich akrylowych - malowanie dwukrotne powierzchni stropowych
|  | 1.16 Hol 16,7 | m2 | 16.7
|  | 1.17 Hydrofornia 11,70 | m2 | 11.7
|  | razem | m2 | 28.4
2.7. Pomieszczenie 1.18
81 | KNR 0-12 1119/01 | Cokoliki z płytek z kamieni sztucznych układanych na klej bez przecinania płytek o wymiarach 10x10cm - przygotowanie podłoża
|  | 1.18 Pomieszczenie techniczne (4,22+1,17)*2 | m | 10.78
|  | potrącenie otworów -0,9 | m | -0.9
|  | razem | m | 9.88
82 | KNR 0-12 1119/02 | Cokoliki z płytek z kamieni sztucznych układanych na klej bez przecinania płytek o wymiarach 10x10cm metodą zwykłą
|  | 1.18 Pomieszczenie techniczne (4,22+1,17)*2 | m | 10.78
|  | potrącenie otworów -0,9 | m | -0.9
|  | razem | m | 9.88
83 | KNR K-01 0115/01 analogia | Wykonanie powłok malarskich akrylowych - gruntowanie powierzchni
|  | 1.18 Pomieszczenie techniczne (4,22+1,17)*3,38*2 | m2 | 36.436
|  | potrącenie otworów -0,9*2,0 | m2 | -1.8
|  | razem | m2 | 34.636
84 | KNR K-01 0115/03.1 | Wykonanie powłok malarskich akrylowych - malowanie dwukrotne powierzchni pionowych
|  | 1.18 Pomieszczenie techniczne (4,22+1,17)*3,38*2 | m2 | 36.436
|  | potrącenie otworów -0,9*2,0 | m2 | -1.8
|  | razem | m2 | 34.636
85 | KNR K-01 0115/01 analogia | Wykonanie powłok malarskich akrylowych - gruntowanie powierzchni
|  | 1.18 Pomieszczenie techniczne 5,0 | m2 | 5
86 | KNR K-01 0115/04.1 | Wykonanie powłok malarskich akrylowych - malowanie dwukrotne powierzchni stropowych
|  | 1.18 Pomieszczenie techniczne 5,0 | m2 | 5
2.8. Stolarka
2.8.1. Stolarka okienna
87 | KNR 4-01 0354/05 | Wykucie z muru ościeżnic drewnianych o powierzchni ponad 2m2
|  | O1 1,2*2,0 | m2 | 2.4
88 | KNR 4-01 0329/03 | Wykucie otworów drzwiowych i okiennych w ścianach z cegły o grubości ponad 1/2 cegły na zaprawie wapiennej lub cementowo-wapiennej
|  | O2 1,12*2,17*0,4 | m3 | 0.972
89 | KNR 0-19 1023/07 | Montaż okien rozwieranych i uchylno-rozwieranych jednodzielnych o powierzchni ponad 1,5m2
|  | O1 1,2*2,0 | m2 | 2.4
90 | KNR 0-19 1023/07 | Montaż okien rozwieranych i uchylno-rozwieranych jednodzielnych o powierzchni ponad 1,5m2 - materiał inwestora
|  | O2 1,12*2,17 | m2 | 2.43
91 | KSNR 2 0301/09 | Ściany murowane budynków wielokondygnacyjnych - osadzenie podokienników prefabrykowanych PCV
|  | O1 1,12*2 | m | 2.24
|  | O2 1,12*2 | m | 2.24
|  | razem | m | 4.48
2.8.2. Stolarka drzwiowa oraz witryny
92 | KNR 4-01 0329/03 | Wykucie otworów drzwiowych i okiennych w ścianach z cegły o grubości ponad 1/2 cegły na zaprawie wapiennej lub cementowo-wapiennej
|  | D10 0,9*2,03*0,4 | m3 | 0.731
93 | KNR 4-01 0354/08 | Wykucie z muru ościeżnic stalowych lub krat okiennych o powierzchni ponad 2m2
|  | D1 1,2*2,03 | m2 | 2.436
|  | D6 0,9*2,03 | m2 | 1.827
|  | D7 0,9*2,03 | m2 | 1.827
|  | D12 0,9*2,03 | m2 | 1.827
|  | D13 1,1*2,03*2 | m2 | 4.466
|  | D14 1,2*2,03*2 | m2 | 4.872
|  | razem | m2 | 17.255
94 | KNKRB 2 1003/01 | Ościeżnice drzwiowe stalowe typu
|  | D1 1 | szt | 1
|  | D2 2 | szt | 2
|  | D3 2 | szt | 2
|  | D6 1 | szt | 1
|  | D7 1 | szt | 1
|  | D8 1 | szt | 1
|  | D8* 1 | szt | 1
|  | D9 1 | szt | 1
|  | D10 2 | szt | 2
|  | D11 2 | szt | 2
|  | D11* 2 | szt | 2
|  | D12 1 | szt | 1
|  | D13 2 | szt | 2
|  | D14 2 | szt | 2
|  | razem | szt | 21
95 | KNKRB 2 1002/01 | Skrzydła drzwiowe płytowe wewn. fabrycznie wykończone pełne
|  | D1 1,2*2,03 | m2 | 2.436
|  | D3 0,9*2,03*2 | m2 | 3.654
|  | D9 0,9*2,03 | m2 | 1.827
|  | D12 0,9*2,03 | m2 | 1.827
|  | D14 1,2*2,03*2 | m2 | 4.872
|  | razem | m2 | 14.616
96 | KNKRB 2 1002/02 | Skrzydła drzwiowe płytowe wewn. fabrycznie wykończone oszklone szybą o pow. do 0,25m2
|  | D2 0,9*2,03*2 | m2 | 3.654
|  | D6 0,9*2,03 | m2 | 1.827
|  | D7 0,9*2,03 | m2 | 1.827
|  | D8 0,9*2,03 | m2 | 1.827
|  | D8* 0,9*2,03 | m2 | 1.827
|  | D10 0,9*2,03*2 | m2 | 3.654
|  | D11 0,9*2,03*2 | m2 | 3.654
|  | D11* 0,8*2,03*2 | m2 | 3.248
|  | D13 1,1*2,03*2 | m2 | 4.466
|  | razem | m2 | 25.984
97 | KNR 0-19 1024/11 | Montaż witryn PCV
|  | AA 3,0*2,8-0,9*2,03 | m2 | 6.573
|  | BB 1,9*2,8 | m2 | 5.32
|  | CC 1,45*2,8-0,9*2,03 | m2 | 2.233
|  | razem | m2 | 14.126
98 | KNR 0-19 1023/12 | Montaż drzwi PCV
|  | AA 0,9*2,03 | m2 | 1.827
|  | CC 0,9*2,03 | m2 | 1.827
|  | razem | m2 | 3.654
3. Wyposażenie
99 | Kalkulacja indywidualna | Ściana do wspinaczki i technnik linowych
|  |  | kpl | 1
100 | Kalkulacja indywidualna | Mosty linowe
|  |  | kpl | 1
101 | Kalkulacja indywidualna | Zadaszenie nad wejściem
|  |  | kpl | 1
102 | Kalkulacja indywidualna | Sprzęt asekuracyjny
|  |  | kpl | 1
103 | Kalkulacja indywidualna | Drabinka na podest nad ścianką + podest przy mostach
|  |  | kpl | 1
104 | Kalkulacja indywidualna | Hamaki / siedziska do podwieszenia
|  |  | kpl | 1
105 | Kalkulacja indywidualna | Materace
|  |  | kpl | 1
4. Instalacje elektryczne
4.1. CPV 45315700-5 WLZ-ty I TABLICE ELEKTRYCZNE
106 | KNNR 5 0405/03 | Rrozdzielnica TE - wg projektu
|  |  | szt. | 1
107 | KNNR 5 0206/04 | Przewody kabelkowe HDGs 3x1,5 mm2 E90
|  |  | m | 80
108 | KNNR 5 1207/15 | Wykucie bruzd dla rur RS47 w cegle
|  |  | m | 10
109 | KNR 5-08 0107/04 | Rury winidurowe RB 47 mm układane p.t.
|  |  | m | 40
110 | KNNR 5 1208/02 | Zaprawianie bruzd o szerokości do 50 mm
|  |  | m | 60
111 | KNNR 5 1207/05 | Wykucie bruzd dla rur RS22 w cegle
|  |  | m | 50
112 | KNNR 5 0101/05 | Rury winidurowe o śr.do 20 mm układane p.t. w gotowych bruzdach w podłożu innym niż beton
|  |  | m | 50
113 | KNNR 5 1105/07 | Korytka o szerokości do 100 mm przykręcane do gotowych otworów - kompletne
|  |  | m | 40
114 | KNNR 5 0201/05 | Przewody izolowane jednożyłowe LgY 1x16 mm2 wciągane do rur
|  |  | m | 400
115 | KNR AL-01 0402/02 | Montaż przycisku wyłącznika pożarowego
|  |  | szt. | 1
116 | KNNR 5 0726/09 | Zarobienie na sucho końca kabla 5-żyłowego o przekroju żył do 16 mm2 na napięcie do 1 kV
|  |  | szt. | 10
4.2. CPV 45310000-3 INSTALACJE ELEKTRYCZNE
117 | KNNR 5 1209/05 | Przebijanie otworów śr. 25 mm o długości do 1 ceg. w ścianach lub stropach z cegły
|  |  | otw. | 50
118 | KNR 5-08 0107/01 | Rury osłonowe giętkie 18 mm
|  |  | m | 50
119 | KNNR 5 0103/01 | Rury winidurowe o śr.do 20 mm układane n.t.
|  |  | m | 50
120 | KNNR 5 0301/02 | Przygotowanie podłoża pod osprzęt instalacyjny mocowany przez przykręcenie do kołków plastykowych
|  |  | szt. | 140
121 | KNR AT-13 0101/01 | Osadzenie w podłożu gipsowym kołków plastikowych rozporowych; średnica otworu do 10 mm
|  |  | szt. | 140
122 | KNR AT-13 0108/03 | Konstrukcje wsporcze pod drabinki i koryta kablowe o masie do 1 kg montowane na ścianie
|  |  | szt. | 70
123 | KNNR 5 1105/08 | Korytka o szerokości do 200 mm przykręcane do gotowych otworów
|  |  | m | 30
124 | KNNR 5 1207/01 | Wykucie bruzd dla przewodów wtynkowych w cegle
|  |  | m | 700
125 | KNNR 5 1208/01 | Zaprawianie bruzd o szerokości do 25 mm
|  |  | m | 700
126 | KNNR 5 0205/01 | Przewody kabelkowe YDYżo 3x1,5 mm2
|  |  | m | 500
127 | KNNR 5 0205/02 | Przewody kabelkowe YDYżo 4x1,5 mm2
|  |  | m | 150
128 | KNNR 5 0205/02 | Przewody kabelkowe YDYżo 5x1,5 mm2
|  |  | m | 150
129 | KNNR 5 0205/01 | Przewody kabelkowe YDYżo 3x2,5 mm2
|  |  | m | 650
130 | KNNR 5 0205/02 | Przewody kabelkowe YDYżo 3x4 mm2
|  |  | m | 70
131 | KNNR 5 0301/11 | Przygotowanie podłoża pod osprzęt instalacyjny
|  |  | szt. | 75
132 | KNNR 5 0302/01 | Puszki instalacyjne podtynkowe pojedyncze o śr.do 60 mm - pogłębione
|  |  | szt. | 60
133 | KNNR 5 0302/06 | Puszki instalacyjne podtynkowe o śr.do 80 mm o 4 wylotach
|  |  | szt. | 15
134 | KNNR 5 0306/02 | Montaż na gotowym podłożu łączników instalacyjnych podtynkowych jednobiegunowych,
|  |  | szt. | 15
135 | KNNR 5 0306/03 | Montaż na gotowym podłożu łączników instalacyjnych podtynkowych świecznikowych
|  |  | szt. | 4
136 | KNNR 5 0306/04 | Łączniki krzyżowe, dwubiegunowe podtynkowe w puszce instalacyjnej
|  |  | szt. | 2
137 | KNNR 5 0307/01 | Łączniki i przyciski instalacyjne bryzgoszczelne jednobiegunowe
|  |  | szt. | 2
138 | KNNR 5 0406/01 | Wyłącznik krzywkowy typu ŁK
|  |  | szt. | 4
139 | KNNR 5 0308/02 | Gniazda instalacyjne wtyczkowe ze stykiem ochronnym podtynkowe 2-biegunowe
|  |  | szt. | 5
140 | KNNR 5 0308/03 | Gniazda instalacyjne wtyczkowe 2-biegunowe podwójne
|  |  | szt. | 16
141 | KNNR 5 0308/05 | Gniazda instalacyjne wtyczkowe ze stykiem ochronnym bryzgoszczelne 2-biegunowe
|  |  | szt. | 5
142 | KNNR 5 0308/04 | Gniazda instalacyjne wtyczkowe ze stykiem ochronnym 2-biegunowe do puszek natynkoch
|  |  | szt. | 2
143 | KNNR 5 0308/02 | Gniazda zasilania komputerowów do ramki
|  |  | szt. | 6
144 | KNNR 5 0308/03 | Gniazda zasilania komputerowów do puszki podłogowej
|  |  | szt. | 3
145 | KNR AT-13 0109/09 | Puszka podłogowa
|  |  | szt | 1
146 | KNNR 5 0508/02 | Oprawy zawieszane metalohaogenkowych z demontażu
|  |  | kpl. | 9
147 | KNNR 5 0502/03 | Oprawy oświetleniowe MONZA II T5 2x28W MPRM - nastropowa
|  |  | kpl. | 12
148 | KNNR 5 0502/03 | Oprawy oświetleniowe MONZA II T5 2x28W PAR - nastropowa
|  |  | kpl. | 5
149 | KNNR 5 0502/03 | Oprawy oświetleniowe FIBRA III 2x28W - nastropowa
|  |  | kpl. | 3
150 | KNNR 5 0501/02 | Oprawy oświetleniowe 2x80W z rastrem parabolicznym, zawieszane
|  |  | kpl. | 8
151 | KNNR 5 0502/03 | Oprawy MODENA 2x26W OPAL IP66 EVG - nastropowa
|  |  | kpl. | 15
152 | KNNR 5 0503/03 | Oprawy oświetleniowe - VIP MASTER NM AT 3H
|  |  | kpl. | 10
153 | KNNR 5 0502/01 | Oprawa awaryjna LED 3W 1h
|  |  | kpl. | 15
154 | KNNR 5 0502/02 | Oprawy oświetleniowe przykręcane (zwykłe) - plafoniera
|  |  | kpl. | 2
155 | KNR 4-03 1008/03 | Wykonanie uszczelnień przebic masą HILTI CP611A
|  |  | przepust. | 15
156 | Wycena wykonawcy | Prace demontażowe istniejącej instalacji
|  |  | kpl | 1
4.3. CPV 45310000-3 INSTALACJA POŁĄCZEŃ WYRÓWNAWCZYCH
157 | KNNR 5 0303/10 | Puszki z tworzywa sztucznego 4 wylotach dla przewodów o przekroju do 25 mm2
|  |  | szt. | 1
158 | KNR 5-08 0403/01 | Mocowanie na gotowym podłożu głównej szyny wyrównawczej
|  |  | szt. | 1
159 | KNNR 5 0101/08 | Rury winidurowe o śr.do 47 mm układane p.t.
|  |  | m | 50
160 | KNNR 5 0201/05 | Przewody izolowane jednożyłowe o przekroju 16 mm2
|  |  | m | 20
161 | KNNR 5 0202/02 | Przewody izolowane jednożyłowe DY 4 mm2 układane w gotowych korytkach
|  |  | m | 40
162 | Wycena wykonawcy | Prace związane z demontażemi ponownym montażem istniejącej instalacji odgromowej
|  |  | kpl | 1
4.4. CPV 45314300-4 UKŁADANIE PRZEWODÓW TELETECHNICZNYCH
163 | KNR 5-01a 0802/02 | Montaż zespołów łączówkowych ZL na kablu w powłoce termoplastycznej
|  |  | szt. | 1
164 | KNR AT-14 0102/01 | Układanie okablowania strukturalnego - kabel skrętkowy S/FTP kat 7 LSOH
|  |  | m | 150
165 | KNR AT-15 0103/03 | Dodatek za układanie kabla w kanałach, listwach, słupkach instalacyjnych
|  |  | m kabla | 200
4.5. CPV 45314310-7 MONTAŻ OSPRZĘTU SIECI STRUKTURALNEJ
166 | KNNR 5 0301/11 | Przygotowanie podłoża pod osprzęt instalacyjny
|  |  | szt. | 10
167 | KNNR 5 0302/01 | Puszki instalacyjne podtynkowe pojedyncze o śr.do 60 mm - pogłębione
|  |  | szt. | 10
168 | KNR AT-14 0107/01 | Montaż gniazd RJ45 w gnieździe abonenckim
|  |  | szt. | 10
169 | KNR AT-14 0107/03 | Montaż gniazd RJ45 w gnieździe abonenckim lub panelu - dodatek za montaż adaptera do modułów
|  |  | szt. | 10
170 | KNR AT-14 0105/02 | Montaż złącza RJ45 na skrętce ekranowanej
|  |  | szt. | 20
171 | KNR AT-14 0105/03 | Montaż złącza RJ45 na skrętce 4-parowej - dodatek za montaż kapsułki ekranującej Twist Lock do gniazda
|  |  | szt. | 20
172 | KNR AT-14 0107/05 | Montaż gniazd RJ45 w gnieździe abonenckim lub panelu - dodatek za przygotowanie i montaż etykiet opisowych gniazda
|  |  | szt. | 20
4.6. CPV 45314310-7 PRÓBY I POMIARY
173 | KNR AT-14 0111/01 | Wykonanie pomiarów torów transmisyjnych zgodnie z wymaganiami - skrętka komputerowa
|  |  | pomiar | 5
174 | KNR AT-14 0111/02 | Wykonanie pomiarów torów transmisyjnych zgodnie z wymaganiami - dodatek za udostępnienie punktu pomiarowego - skrętka komputerowa
|  |  | pomiar | 5
175 | KNR AT-14 0111/03 | Wykonanie pomiarów torów transmisyjnych zgodnie z wymaganiami - dodatek za doprowadzenie miejsca pomiaru do stanu poprzedniego - skrętka komputerowa
|  |  | pomiar | 5
176 | KNR AT-14 0111/01 | Wykonanie pomiarów torów transmisyjnych zgodnie z wymaganiami - kable wieloparowe telefoniczne
|  |  | pomiar | 5
177 | KNR-W 5-08 0902/05 | Sprawdzenie samoczynnego wyłączenia zasilania - próby działania wyłącznika różnicowoprądowego - pierwszy
|  |  | pomiar | 15
178 | KNR-W 5-08 0902/06 | Sprawdzenie samoczynnego wyłączenia zasilania - próby działania wyłącznika różnicowoprądowego - każdy następny
|  |  | pomiar | 15
179 | KNNR 5 1301/01 | Sprawdzenie i pomiar 1-fazowego obwodu elektrycznego niskiego napięcia
|  |  | pomiar | 15
180 | KNNR 5 1301/02 | Sprawdzenie i pomiar 3-fazowego obwodu elektrycznego niskiego napięcia
|  |  | pomiar | 1
181 | KNR 4-03 1201/01 | Sprawdzenie stanu izolacji induktorem
|  |  | przew. | 50
182 | KNNR 5 1304/05 | Badania i pomiary instalacji skuteczności zerowania (pierwszy pomiar)
|  |  | szt. | 20
183 | KNNR 5 1304/06 | Badania i pomiary instalacji skuteczności zerowania (każdy następny pomiar)
|  |  | szt. | 25
184 | Wycena wykonawcy | Wykonanie pomiarów natężenia oświetlenia po wykonaniu robót
|  |  | kpl | 1
5. Instalacje sanitarne
5.1. CPV 45332200-5 ¦ 5.5 STWIOR ¦ 3. PW ¦> INSTALACJA WODY CIEPŁEJ i ZIMNEJ
5.1.1. CPV 45332200-5 Wewnętrzna instalacja wodociągowa
185 | KNNR 8 0103/06 | Wstawienie odcinka rurociągu DN50
|  |  | m | 1
186 | KNR 2-15 0104/06 | Rurociągi w instalacjach wodociągowych o śr.nomin. 50 mm stalowe ocynkow.o połącz.gwintow., na ścianach w bud.niemieszkalnych
|  |  | m | 10
187 | KNR 2-15 0104/05 | Rurociągi w instalacjach wodociągowych o śr.nomin. 40 mm stalowe ocynkow.o połącz.gwintow., na ścianach w bud.niemieszkalnych
|  |  | m | 16
188 | KNR 2-15 0104/03 | Rurociągi w instalacjach wodociągowych o śr.nomin. 25 mm stalowe ocynkow.o połącz.gwintow., na ścianach w bud.niemieszkalnych
|  |  | m | 20
189 | KNR 2-15 0104/02 | Rurociągi w instalacjach wodociągowych o śr.nomin. 20 mm stalowe ocynkow.o połącz.gwintow., na ścianach w bud.niemieszkalnych
|  |  | m | 22
190 | KNR 2-15 0104/01 | Rurociągi w instalacjach wodociągowych o śr.nomin. 15 mm stalowe ocynkow.o połącz.gwintow., na ścianach w bud.niemieszkalnych
|  |  | m | 17
191 | KNR-W 2-15 0128/02 | Płukanie instalacji wodociągowej w budynkach niemieszkalnych
|  |  | m | 85
192 | KNR 2-15 0110/04 | Proba szczelności instalacji wodociągowych w budynkach niemieszkalnych (rurociąg o śr.do 65 mm)
|  |  | m | 85
193 |  | Pomiar wydajności hydrantów
|  |  | kpl | 2
194 | KNR-W 2-15 0133/06 | Zawory przelotowe instalacji wodociągowych z rur zaciskanych o śr. nominalnej 50 mm
|  |  | szt. | 3
195 | KNR 2-15 0112/06 | Zawory antyskażeniowy EA dn 50Kołnierzowy
|  |  | szt. | 1
196 | KNR 2-15 0120/01 + KNR-W 2-15 0138-01 | Szafki hydrantowe naścienne, z hydrantem HP25/30
|  |  | szt. | 2
197 | KNR-W 2-15 0133/03 | Zawory przelotowe instalacji wodociągowych z rur zaciskanych o śr. nominalnej 25 mm
|  |  | szt. | 2
198 | KNR-W 2-15 0133/03 | Zawory zwrotne instalacji wodociągowych z rur zaciskanych o śr. nominalnej 25 mm
|  |  | szt. | 1
199 |  | Badanie mikrobiologiczne wody
|  |  | kpl | 1
200 | KNR-W 2-15 0117/09 | Dodatki za podejścia dopływowe do zaworów czerpalnych, baterii, płuczek o połączeniu elastycznym metalowym o śr. nominalnej 15 mm
|  |  | szt. | 10
201 | KNR-W 2-15 0117/01 | Dodatki za podejścia dopływowe do zaworów czerpalnych, baterii, mieszaczy, hydrantów itp. o połączeniu sztywnym o śr. nominalnej 15 mm
|  |  | szt. | 6
202 | KNR INSTAL 0105/09 | Podejście dopływowe do płuczek ustępowych elastyczne metalowe
|  |  | szt. | 3
203 | KNNR 4 0122/04 | Dodatki za wykonanie obustronnych podejść do wodomierzy skrzydełkowych domowych o śr. nominalnej 50 mm w rurociągach stalowych
|  |  | kpl. | 1
204 | KNNR 4 0140/05 | Wodomierze skrzydełkowe domowe o śr. nominalnej 40 mm
|  |  | kpl. | 1
205 |  | Zabezpieczenie p.poż. instalacji wody przy przejściach przez przegrody.
|  |  | kpl | 1
5.1.2. CPV 45332200-5 Izolacje
206 | KNR 0-34 0107/01 | Izolacja rurociągów śr.20-22 mm otulinami Thermacompact S-2 gr.6 mm (C) metodą izolowania po montażu rurociągu
|  |  | m | 10
207 | KNR 0-34 0101/14 | Izolacja rurociągów śr.20-22 mm otulinami Thermaflex FRZ - jednowarstwowymi gr.25 mm (P)
|  |  | m | 7
208 | KNR 0-34 0107/02 | Izolacja rurociągów śr.28 mm otulinami Thermaflex gr.9 mm (C) metodą izolowania po montażu rurociągu
|  |  | m | 12
209 | KNR 0-34 0110/14 | Izolacja dwuwarstwowa rurociągów śr.28 mm otulinami Thermaflex FRZ lub otulinami Thermaflex FRZ i matami (płytami) Thermasheet FR - gr.izolacji 30 mm
|  |  | m | 10
210 | KNR 0-34 0107/02 | Izolacja rurociągów śr.35 mm otulinami Thermaflex gr.9 mm (C) metodą izolowania po montażu rurociągu
|  |  | m | 20
211 | KNR 0-34 0101/05 | Izolacja rurociągów śr.50-54 mm otulinami Thermaflex FRZ - jednowarstwowymi gr.9 mm (E)
|  |  | m | 16
212 | KNR 0-34 0101/05 | Izolacja rurociągów śr.60,3 - 63 mm otulinami Thermaflex FRZ - jednowarstwowymi gr.13 mm
|  |  | m | 10
5.1.3. CPV 45332200-5 Przybory
213 | KNR 2-15/GEB 0102/05 | Montaż gotowych systemów instalacyjnych elementów montażowych do zabudowy w ścianie lekkiej do umywalki
|  |  | kpl | 5
214 | KNNR 4 0230/02 | Umywalki pojedyncze porcelanowe z syfonem gruszkowym
|  |  | kpl. | 5
215 | KNNR 4 0137/02 | Baterie umywalkowe stojące o śr. nominalnej 15 mm
|  |  | szt. | 5
216 | KNR 2-15/GEB 0102/05 | Pochwyty dla NPS - dostawa i momntaż
|  |  | kpl | 2
217 | KNR 2-15/GEBERIT 0101/01 | Elementy montażowe Geberit Kombifix do miski ustępowej montowane na ścianie
|  |  | kpl. | 1
218 | KNR 2-15/GEBERIT 0101/01 | Elementy montażowe Geberit Kombifix do miski ustępowej montowane na ścianie NPS
|  |  | kpl. | 2
219 | KNR 2-15/GEBERIT 0105/01 | Przyciski do spłuczek podtynkowych
|  |  | kpl. | 3
220 | KNR-W 2-15 0135/01 | Zawory czerpalne o śr. nominalnej 15 mm
|  |  | szt. | 2
221 | KNR-W 2-15 0218/01 | Wpusty ściekowe z tworzywa sztucznego o śr. 50 mm z rusztami klasy A15
|  |  | szt. | 1
222 | KNR-W 2-15 0218/01 | Wpusty ściekowe z tworzywa sztucznego o śr. 50 mm z rusztami klasy A15 - wpusty natryskowe
|  |  | szt. | 2
223 | KNNR 4 0137/09 | Baterie natryskowe z natryskiem ręcznym o śr.nominalnej 15 mm
|  |  | szt. | 4
224 | KNNR 4 0232/02 | Brodziki natryskowe wraz z kabiną
|  |  | kpl. | 2
5.1.4. CPV 45332200-5 Prace budowalne
225 | KNR 4-03 1004/13 | Mechaniczne przebijanie otworów w ścianach lub stropach betonowych o długości przebicia do 30 cm - śr.rury do 60 mm
|  |  | otw. | 9
226 | KNR 4-04 1105/01 | Transport gruzu samochodem samowyładowczym przy ręcznym załadowaniu i mechanicznym rozładowaniu na odległość do 1 km
|  |  | m3 | 0.007
227 | KNR 4-01 0108/12 dopłata 25x | Wywiezienie gruzu spryzmowanego samochodami samowyładowczymi na każdy następny 1km
|  |  | m3 | 0.007
228 | wycena indywidualna- | Opłaty za wysypisko
|  |  | m3 | 0.007
5.2. CPV 45332200-5 ¦ 5.5 STWIOR ¦ 4. PW ¦> INSTALACJA KANALIZACJI SANITARNEJ
5.2.1. CPV 45332200-5 Prace technologiczne kanalizacji sanitarnej
229 | KNNR 4 0208/03 | Rurociągi kanalizacyjne z PVC o śr. 110 mm na ścianach w budynkach niemieszkalnych o połączeniach wciskowych
|  |  | m | 41
230 | KNR-W 2-15 0208/01 | Rurociągi z PVC kanalizacyjne o śr. 50 mm na ścianach w budynkach niemieszkalnych o połączeniach wciskowych
|  |  | m | 11
231 | KNNR 8 0209/02 | Wymiana trójnika z PCW o śr.110 mm uszczelnianego pierścieniami gumowymi na ścianie
|  |  | szt | 5
232 | KNR-W 2-15 0211/03 | Dodatki za wykonanie podejść odpływowych z PVC o śr. 110 mm o połączeniach wciskowych
|  |  | podej. | 3
233 | KNR-W 2-15 0211/01 | Dodatki za wykonanie podejść odpływowych z PVC o śr. 50 mm o połączeniach wciskowych
|  |  | podej. | 8
234 | KNR-W 2-15 0213/05 | Rury wywiewne z PVC o połączeniu wciskowym o śr. 110 mm - wraz z przebiciem dachu i obróbkami
|  |  | szt. | 1
235 | KNR-W 2-15 0222/02 | Czyszczaki z PVC kanalizacyjne o śr. 110 mm o połączeniach wciskowych
|  |  | szt. | 1
236 |  | Proba szczelności instalacji kanalizacji sanitarnej
|  |  | kpl | 1
237 | KNNR 4 0110/02 | Rurociągi z C-PVC o śr. zewnętrznej 25 mm łączone metodą klejenia, na ścianach w budynkach niemieszkalnych
|  |  | m | 35
238 | KNNR 4 0116/02 | Dodatki za podejścia dopływowe w rurociągach z tworzyw sztucznych do spustu kondensatu
|  |  | szt. | 1
239 |  | Zabezpieczenie p.poż. instalacji k.s. przy przejściach przez przegrody.
|  |  | kpl | 8
5.2.2. CPV 45332200-5 Prace budowalne
240 | KNR 4-03 1004/15 | Mechaniczne przebijanie otworów w ścianach lub stropach betonowych o długości przebicia do 30 cm - śr.rury do 100 mm
|  |  | otw. | 12
241 | KNR 4-04 1105/01 | Transport gruzu samochodem samowyładowczym przy ręcznym załadowaniu i mechanicznym rozładowaniu na odległość do 1 km
|  |  | m3 | 0.081
242 | KNR 4-01 0108/12 dopłata 25x | Wywiezienie gruzu spryzmowanego samochodami samowyładowczymi na każdy następny 1km
|  |  | m3 | 0.081
243 | wycena indywidualna- | Opłaty za wysypisko
|  |  | m3 | 0.081
5.3. CPV 45331100-7 ¦ 5.5 STWIOR ¦ 7. PW ¦> Instalacja centralnego ogrzewania
5.3.1. CPV 45331100-7 Instalacja centralnego ogrzewania
244 | KNNR 4 0405/08 | Rurociągi w instalacjach c.o. STALOWE OCYNKOWANE o śr. zewnętrznej 42 mm o połączeniach ZACISKANYCH na ścianach w budynkach
|  |  | m | 51
245 | KNNR 4 0405/07 | Rurociągi w instalacjach c.o. STALOWE OCYNKOWANE o śr. zewnętrznej 35 mm o połączeniach ZACISKANYCH na ścianach w budynkach
|  |  | m | 80
246 | KNNR 4 0405/06 | Rurociągi w instalacjach c.o. STALOWE OCYNKOWANE o śr. zewnętrznej 28 mm o połączeniach ZACISKANYCH na ścianach w budynkach
|  |  | m | 41
247 | KNNR 4 0405/05 | Rurociągi w instalacjach c.o. STALOWE OCYNKOWANE o śr. zewnętrznej 22 mm o połączeniach ZACISKANYCH na ścianach w budynkach
|  |  | m | 61
248 | KNNR 4 0405/04 | Rurociągi w instalacjach c.o. STALOWE OCYNKOWANE o śr. zewnętrznej 18 mm o połączeniach ZACISKANYCH na ścianach w budynkach
|  |  | m | 25
249 | KNNR 4 0405/03 | Rurociągi w instalacjach c.o. STALOWE OCYNKOWANE o śr. zewnętrznej 15 mm o połączeniach ZACISKANYCH na ścianach w budynkach
|  |  | m | 104
250 | KNNR 4 0131/04 | Zawory przelotowe z połączeniem na dwuzłączkę o śr. nominalnej 32 mm
|  |  | szt. | 4
251 | KNNR 4 0131/02 | Zawory przelotowe z połączeniem na dwuzłączkę o śr. nominalnej 20 mm
|  |  | szt. | 2
252 | KNNR 4 0130/01 | Zawory przelotowe i zwrotne instalacji wodociągowych z rur stalowych o śr. nominalnej 15 mm - SPUSTOWE POD PIONAMI
|  |  | szt. | 4
253 | KNNR 4 0130/01 | Zawory przelotowe i zwrotne instalacji wodociągowych z rur stalowych o śr. nominalnej 15 mm - POD ODPOWIETRZNIKI
|  |  | szt. | 4
254 | KNNR 4 0130/01 | Filtry siatkowe o śr. nominalnej 15 mm - POD ODPOWIETRZNIKI
|  |  | szt. | 4
255 | KNNR 4 0412/06 | Zawory odpowietrzające automatyczne o śr. 15 mm
|  |  | szt. | 4
256 | KNNR 4 0427/01 | Rury przyłączne o śr. 15 mm do grzejników płytowych o połączeniu na gwint
|  |  | kpl. | 20
257 | KNNR 4 0412/01 | Zawory grzejnikowe o śr. nominalnej 15 mm - GŁOWICE TERMOSTATYCZNE
|  |  | szt. | 20
258 | KNNR 4 0412/01 | Zawory grzejnikowe o śr. nominalnej 15 mm - TERMOSTATYCZNY DO GRZEJNIKÓW C
|  |  | szt. | 20
259 | KNNR 4 0412/01 | Zawory grzejnikowe o śr. nominalnej 15 mm - POWROTNY DO GRZEJNIKÓW C
|  |  | szt. | 20
260 | KNNR 4 0425/02 | Grzejniki stalowe łazienkowe o wysokości do 1200 mm - GŁ500
|  |  | szt. | 2
261 | KNNR 4 0425/03 | Grzejniki stalowe łazienkowe o wysokości do 1800 mm - GŁ600
|  |  | szt. | 2
262 | KNNR 4 0418/07 | Grzejniki stalowe dwupłytowe o wys. 600-900 mm i dług. do 1600 mm KP 21-600/1320
|  |  | szt. | 3
263 | KNNR 4 0418/07 | Grzejniki stalowe dwupłytowe o wys. 600-900 mm i dług. do 1600 mm KP 22-600-1320
|  |  | szt. | 1
264 | KNNR 4 0418/05 | Grzejniki stalowe dwupłytowe o wys. 300-500 mm i dług. do 1600 mm VK 22-600-1800
|  |  | szt. | 5
265 | KNNR 4 0418/11 | Grzejniki stalowe trzypłytowe o wys. 600-900 mm i dług. do 1600 mm VK 33-600-1000
|  |  | szt. | 3
266 | KNNR 4 0418/11 | Grzejniki stalowe trzypłytowe o wys. 600-900 mm i dług. do 1600 mm VK 33-600-1200
|  |  | szt. | 3
267 | KNNR 4 0418/11 | Grzejniki stalowe trzypłytowe o wys. 600-900 mm i dług. do 1600 mm VK 33-600-1600
|  |  | szt. | 1
268 | KNNR 4 0429/01 | Rury przyłączne z tworzyw sztucznych o śr. zewn. 20 mm do grzejników
|  |  | kpl. | 2
269 | KNNR 4 0432/02 | Aparaty grzewczo-wentylacyjne (nagrzewnice ścienne) - np. LEO 25FB, z zaworem 2-drogowym i automatyką sterującą- lub równoważne
|  |  | szt. | 2
270 | KNNR 4 0432/02 | Destryfikator z dyszą dalekiego zasięgu - H=12m
|  |  | szt. | 1
271 | KNNR 4 0128/02 dopłata 2x | Płukanie instalacji c.o. w budynkach niemieszkalnych
|  |  | m | 35
272 | KNNR 4 0406/02 | Próby szczelności instalacji c.o. z rur stalowych w budynkach niemieszkalnych
|  |  | m | 35
273 | KNNR 4 0436/01 | Próby z dokonaniem regulacji instalacji centralnego ogrzewania (na gorąco)
|  |  | urz. | 20
274 | KNR 0-34 0110/14 | Izolacja dwuwarstwowa rurociągów śr. 42 mm otulinami Thermaflex FRZ lub otulinami Thermaflex FRZ i matami (płytami) Thermasheet FR - gr.izolacji 40 mm
|  |  | m | 51
275 | KNR 0-34 0101/19 | Izolacja rurociągów śr.35 mm otulinami Thermaflex FRZ - jednowarstwowymi gr.30 mm (S)
|  |  | m | 80
276 | KNR 0-34 0101/19 | Izolacja rurociągów śr.28 mm otulinami Thermaflex FRZ - jednowarstwowymi gr.30 mm (S)
|  |  | m | 41
277 | KNR 0-34 0101/10 | Izolacja rurociągów śr.22 mm otulinami Thermaflex FRZ - jednowarstwowymi gr.20 mm (N)
|  |  | m | 61
278 | KNR 0-34 0101/10 | Izolacja rurociągów śr.18 mm otulinami Thermaflex FRZ - jednowarstwowymi gr.20 mm (N)
|  |  | m | 25
279 | KNR 0-34 0101/10 | Izolacja rurociągów śr.15 mm otulinami Thermaflex FRZ - jednowarstwowymi gr.20 mm (N)
|  |  | m | 104
280 | KNR-W 2-16 0602/02 | Płaszcze ochronne z blachy aluminiowej -rurociągi o śr.zew. 60-191 mm
|  |  | m2 | 10
5.3.2. CPV 45331100-7 Węzły regulacyjne nagrzewnic
281 | KNNR 4 0411/01 | Zawory dwudrogowe z siłownikiem elektrycznym o połączeniach gwintowanych o śr. nominalnej 15 mm
|  |  | szt. | 2
282 | KNNR 4 0411/01 | Zawory dwudrogowe o połączeniach gwintowanych o śr. nominalnej 25 mm - tylko montaż
|  |  | szt. | 2
283 | KNR-W 2-15 0411/01 | Zawory przelotowe o połączeniach gwintowanych o śr. nominalnej 15 mm
|  |  | szt. | 4
284 | KNNR 4 0131/03 | Zawory przelotowe z połączeniem na dwuzłączkę o śr. nominalnej 25 mm
|  |  | szt. | 4
285 | KNNR 4 0411/02 | Zawory równoważące precyzyjnej nastawy o połączeniach gwintowanych o śr. nominalnej 20 mm
|  |  | szt. | 1
286 | KNNR 4 0436/01 | Próby z dokonaniem regulacji instalacji ciepła technologicznego
|  |  | urz. | 4
5.3.3. CPV 45332200-5 Prace budowalne
287 | KNR 4-03 1004/13 | Mechaniczne przebijanie otworów w ścianach lub stropach betonowych o długości przebicia do 30 cm - śr.rury do 60 mm
|  |  | otw. | 9
288 | KNR 4-04 1105/01 | Transport gruzu samochodem samowyładowczym przy ręcznym załadowaniu i mechanicznym rozładowaniu na odległość do 1 km
|  |  | m3 | 0.007
289 | KNR 4-01 0108/12 dopłata 25x | Wywiezienie gruzu spryzmowanego samochodami samowyładowczymi na każdy następny 1km
|  |  | m3 | 0.007
290 | wycena indywidualna- | Opłaty za wysypisko
|  |  | m3 | 0.007
5.4. CPV 45331100-7 ¦ 5.5 STWIOR ¦ 7. PW ¦> Kotłownia
5.4.1. CPV 45331100-7 Technologia
291 |  | Wykonanie automatyki kotłowni - szafa zasilająca z zabezpieczeniami urządzeń, okablowanie regulatorów, urządzeń i czujników
|  |  | kpl | 2
292 | KNR 0-35 0121/06 | Zasobnikowe podgrzewacze wody użytkowej, stojące, współpracujące z kotłami grzewczymi, montowane przy pomocy rur i kształtek; poj. do 160 dm3
|  |  | szt. | 1
293 | KNR 7-07 0101/01 | Pompy wirowe odśrodkowe o układzie poziomym lub pionowym o napędzie elektrycznym o masie 0.05 t - ładująca i obiegowa c.o.WILO YONOS PICO 25/1-8
|  |  | kpl. | 2
294 | KNR 0-35 0221/08 | Naczynia wzbiorcze przeponowe o poj. całkowitej do 35 dm3 REFLEX NG35
|  |  | szt. | 1
295 | KNR 0-35 0221/08 | Naczynia wzbiorcze przeponowe o poj. całkowitej do 25 dm3 REFLEX NG25
|  |  | szt. | 1
296 | KNR 0-35 0221/02 | Naczynia wzbiorcze przeponowe o poj. całkowitej do 8 dm3 REFLEX DD8
|  |  | szt. | 1
297 | KNR 0-35 0216/04 | Zawory bezpieczeństwa pełnoskokowe membranowe śr. nom. 15 mmZAWÓR BEZPIECZEŃSTWA SYR 1915 1/2" 2,5 bar
|  |  | szt. | 1
298 | KNR 0-35 0216/04 | Zawory bezpieczeństwa pełnoskokowe membranowe śr. nom. 15 mmZAWÓR BEZPIECZEŃSTWA SYR 2115 1/2" 10 bar
|  |  | szt. | 1
299 | KNR-W 2-15 0530/03 | Termometry montowane wraz z wykonaniem tulei
|  |  | szt. | 4
300 | KNR-W 2-15 0530/04 | Manometry montowane wraz z wykonaniem tulei
|  |  | szt. | 3
301 | KNR-W 2-15 0411/04 | Zawory przelotowe o połączeniach gwintowanych o śr. nominalnej 40 mm
|  |  | szt. | 2
302 | KNR-W 2-15 0411/03 | Zawory przelotowe o połączeniach gwintowanych o śr. nominalnej 25 mm
|  |  | szt. | 2
303 | KNR-W 2-15 0411/01 | Zawory przelotowe o połączeniach gwintowanych o śr. nominalnej 15 mm
|  |  | szt. | 2
304 | KNR 0-35 0216/13 | Filtry osadnikowe siatkowe; śr. nom. 40 mm
|  |  | szt. | 1
305 | KNR-W 2-15 0412/07 | Zawory odpowietrzające automatyczne o śr. 15 mm
|  |  | szt. | 4
306 | KNR-W 2-15 0517/02 | Uruchomienie kotłowni c.o. o dwóch osobach obsługiKotły wiszące - R=0,25
|  |  | kpl. | 2
5.4.2. CPV 45331210-1 Doprowadzenie powietrza do spalania i odprowadzenie spalin
307 |  | Dostawa i montaż systemu powietrzno - spalinowego do kotła kondensacyjnego 60kW. Pobór powietrza kanałem fi110 z czerpnią ścienną, wyrzut spalin kanałem fi110 ponad dach - poprzez kanał murowany.
|  |  | kpl | 1
308 |  | Dostawa i montaż systemu powietrzno - spalinowego do kotła kondensacyjnego 30kW. Pobór powietrza kanałem fi80 z czerpnią ścienną, wyrzut spalin kanałem fi80 ponad dach - poprzez kanał murowany.
|  |  | kpl | 1
309 | KNR-W 2-16 0304/03 | Jednowarstwowa izolacja o grub.50 mm otulinami z wełny mineralnej rurociągów o śr.zew.102-108 mm
|  |  | m2 | 9.671
310 | KNR-W 2-16 0304/02 | Jednowarstwowa izolacja o grub.50 mm otulinami z wełny mineralnej rurociągów o śr.zew.80 mm
|  |  | m2 | 8.038
311 | KNR-W 2-16 0601/02 9904-01 | Płaszcze ochronne z blachy ocynkowanej - rurociągi o śr. zewn. 60-191 mm - kotłownie, wymiennikownie, orurowanie urządzeń energetycznych i aparatury chemicznejPŁASZCZE OCHRONNE PVC, R=0,5
|  |  | m2 | 36.568
5.5. CPV 45333000-0 ¦ 5.5 STWIOR ¦ 14. PW ¦> INSTALACJA GAZU
5.5.1. CPV 45333000-0 Prace technologiczne na instalacji gazu
312 | KNNR 8 0311/09 | Wstawienie trójnika z żeliwa ciągliwego o połączeniach gwintowanych o śr.65 mm
|  |  | szt | 1
313 | KNNR 4 0304/05 | Rurociągi w instalacjach gazowych stalowe o połączeniach spawanych o śr.nom. 40 mm na ścianach w budynkach niemieszkalnych
|  |  | m | 49
314 | KNNR 4 0304/04 | Rurociągi w instalacjach gazowych stalowe o połączeniach spawanych o śr.nom. 32 mm na ścianach w budynkach niemieszkalnych
|  |  | m | 42
315 | KNNR 4 0304/02 | Rurociągi w instalacjach gazowych stalowe o połączeniach spawanych o śr.nom. 20 mm na ścianach w budynkach niemieszkalnych
|  |  | m | 4
316 | KNR 7-12 0105/04 | Odtłuszczanie rurociągów
|  |  | m2 | 13.327
317 | KNR 7-12 0101/04 | Czyszczenie przez szczotkowanie ręczne do trzeciego stopnia czystości rurociągów o śr.zewn.do 57 mm (stan wyjściowy powierzchni B)
|  |  | m2 | 13.327
318 | KNR 7-12 0208/04 | Malowanie pędzlem farbami do gruntowania i podkładowymi ftalowymi rurociągów o śr.zewn.do 57 mm
|  |  | m2 | 13.327
319 | KNR 7-12 0210/04 | Malowanie pędzlem farbami nawierzchniowymi i emaliami ftalowymi rurociągów o śr.zewn.do 57 mm
|  |  | m2 | 13.327
320 |  | Dostawa i montaż gazomierza G10
|  |  | szt. | 1
321 | KNNR 4 0308/04 | Dodatkowe nakłady na wykonanie podejścia obustronnego do gazomierza o śr.przyłącza 40 mm na ścianach
|  |  | kpl. | 1
322 | KNNR 4 0312/05 | Kurki gazowe przelotowe o śr. 40 mm o połączeniach gwintowanych
|  |  | szt. | 1
323 | KNNR 4 0312/04 | Kurki gazowe przelotowe o śr. 32 mm o połączeniach gwintowanych
|  |  | szt. | 2
324 | KNNR 4 0312/02 | Kurki gazowe przelotowe o śr. 20 mm o połączeniach gwintowanych
|  |  | szt. | 1
325 | KNNR 4 0312/04 | Filtr siatkowy do gazu o śr. 32 mm o połączeniach gwintowanych
|  |  | szt. | 2
326 | KNNR 4 0312/02 | Filtr siatkowy do gazu o śr. 20 mm o połączeniach gwintowanych
|  |  | szt. | 1
327 | KNNR 4 0307/04 | Próba instalacji gazowej na ciśnienie dla wykonawcy i dostawcy gazu przed gazomierzem w budynkach niemieszkalnych - śr. rurociągu do 65 mm
|  |  | prob. | 3
328 | KNNR 4 0315/01 | Dostawa i montaż kotła z zamkniętą komora spalania o mocy 30kW
|  |  | kpl. | 1
329 | KNNR 4 0315/01 | Dostawa i montaż kotła 2-funkcyjnego z zamkniętą komora spalania o mocy 60kW
|  |  | kpl. | 1
330 | KNNR 4 0432/02 | Dostawa i montaż promiennika gazowego o wysokiej sprawności cieplnej o mocy 60kW, wraz z kondensacyjnym systemem odzyku ciepła ze spalinPromiennik calorSchwank 50 UkWysokosprawny promiennik o sprawności radiacyjner rf= 70,8% zgodnie z normą EN 416-2 Metoda B, na podstawie certyfikatu badań laboratoryjnych, typ UIzolacja ceramiczna reflektoraPalnik nadmuchowy modulowanyMoc cieplna 49 kWKondensacyjny wymienni ciepła tetraSchwank Moc cieplna odzyskana 8kWDługość wymiennika l=4,7 m, średnica DN =200 mmMateriał : stal nierdzewnaWymiennik kondensacyjnyWentylator obiegowy wydatek: Q=800 m3/hR=2
|  |  | kpl | 1
331 | KNNR 4 0312/04 | Podejscie do promiennika gazowego 50kW
|  |  | szt. | 1
332 |  | Zabezpieczenie p.poż. instalacji gazu przy przejściach przez przegrody.
|  |  | kpl | 1
5.5.2. CPV 45332200-5 Prace budowalne
333 | KNR 4-03 1004/13 | Mechaniczne przebijanie otworów w ścianach lub stropach betonowych o długości przebicia do 30 cm - śr.rury do 60 mm
|  |  | otw. | 6
334 | KNR 4-04 1105/01 | Transport gruzu samochodem samowyładowczym przy ręcznym załadowaniu i mechanicznym rozładowaniu na odległość do 1 km
|  |  | m3 | 0.005
335 | KNR 4-01 0108/12 dopłata 25x | Wywiezienie gruzu spryzmowanego samochodami samowyładowczymi na każdy następny 1km
|  |  | m3 | 0.005
336 | wycena indywidualna- | Opłaty za wysypisko
|  |  | m3 | 0.005
Cena łącznie: